## parameters
number | name_old | name | example | desc | units | formula | comments | pics | desc_rus | role_1 | role_2
1 | mome | winmon | 11 | the first month of winter low-flow period |  |  | not used in 2.1.1 |  | месяц, с которого начинается зимняя межень
2 | grad | grad1 | 1.5 | rate of durial change in discharge of ground-routed waters | %/day |  | if change in discarge in Q is higher then grad, the runoff is supposed to be formed by surface routed waters |  | интенсивность спада/подъема расхода воды за счет грунтовой составляющей, выраженная в долях от расхода предшествующего дня | separates groundwater from surface water
3 | grad1 | grad2 | 2 | rate of durial change in discharge of ground-routed waters during the seasona flood | %/day | "" | "" |  | интенсивность спада/подъема расхода воды на спаде половодья за счет грунтовой составляющей, выраженная в долях от расхода предшествующего дня |  | finds the end of the seasonal flood
4 | kdQgr1 | gratio | 150 | maximum accebtable excess of the groundwater discharge after the seasonal flood over the groundwater discharge before the seasonal flood | % |  | can be defined approximately: results are not very sensitive ralative to this parameter |  | максимально допустимое повышение грунтовой составляющей по сравнению с начальным значением (уже после спада половодья) В процентах!!!
5 | polmon1 | ftmon1 | 2 | the earliest month when the seasonal flood can start |  |  | can be defined approximately: results are not very sensitive ralative to this parameter |  | cамый ранний месяц, когда может наблюдаться начало половодья |  | finds the beginning of the seasonal flood
6 | polmon2 | ftmon2 | 5 | the latest month when the seasonal flood can start |  |  | can be defined approximately: results are not very sensitive ralative to this parameter |  | самый поздний месяц, когда может наблюдаться начало половодья
7 | polkol1 | ftrisedays1 | 15 | amount of days from the beginning of the seasonal flood with Q raise with a mean gradient value not lower then polgrad(1) |  |  |  |  | количество дней с начала половодья с устойчивым увеличением в среднем =установленному градиенту (polgrad(1))
8 | polkol2 | ftrisedays2 | 25 | amount of days from the beginning of the seasonal flood with positive Q raise | days |  |  |  | количество дней с начала половодья с устойчивым увеличением в среднем на >=0 %
9 | polkol3 | ftdays | 30 | amount of days from the beginning of the seasonal flood when the main part of the seasonal flood passes | days |  | can be defined approximately: results are not very sensitive ralative to this parameter |  | количество дней с начала половодья, за которое проходит основная волна половодья
10 | polgrad1 | ftrise | 10 | mean rate of durial change in discharge during the raise of the seasonal flood | % |  |  |  | значения градиента устойчивого увеличения расхода в начале половодья
11 | polgrad2 | ftratio | 500 | how many times Q mean during the polkol(3) period exceeds Q before the beginning of the seasonal flood | % |  | can be defined approximately: results are not very sensitive ralative to this parameter |  | во сколько раз средний расход воды за половодье (polkol(3)) гарантированно превышает предшествующий половодью меженный уровень
12 | prodspada | ftrecdays | 90 | when grad1 switches on grad (days from the seasonal flood maximum) | days |  | can be defined approximately: results are not very sensitive ralative to this parameter |  | кол-во дней с даты max расхода деяствия grad, после этого переходит на grad1 | separates groundwater from surface water
13 | nPav | precdays | 5 | time interval for which the amount of precipitation and is analysed to identify an occasional flood | days |  | stricktly an ODD number |  | количество дней, за которое анализируется сумма осадков и сумма температур! НЕЧЕТНОЕ ЧИСЛО! |  | finds occasional flood superimposed on the seasonal flood
14 | nZam | frostdays | 15 | time interval for which the mean temperature is analysed to identify a frost event | days |  | stricktly an ODD number |  | колическтво дней за которое анализируются температуры воздуха для определения заморозков! НЕЧЕТНОЕ ЧИСЛО!
15 | nWin | windays | 5 | time interval for which the daily temperatures are analysed to identify the beginning of winter period | days |  | stricktly an ODD number |  | колическтво дней за которое анализируются температуры воздуха для определения начала змней межени | finds the beginning of winter period
16 | Pcr | floodprec | 30 | critical summ of precipitation during nPav days that results in a rain flood | mm |  | can be defined approximately: results are not very sensitive ralative to this parameter |  | мм осадков - критическая сумма, которая вызывает значимый паводок |  | finds occasional flood superimposed on the seasonal flood
17 | Tcr1 | floodtemp | 0 |  | C |  | not used in 2.1.1 |  | C средняя температура за nPav, <= которой - снег, > тогда паводки
18 | Tzam | frosttemp | -10 | critical mean air temperature during nZam days that results in a frost event | C |  |  |  | С средняя суточная температура события "заморозок"
19 | Twin | wintemp | -1 | Summer switches on winter after nWin days with air temperature not warmer then Twin | С |  |  |  | средняя суточная температура не более Twin к ряду nWin дней для перехода к зимнему сезону | finds the beginning of winter period
20 | SignDelta | signratio1 | 1 | significant change in Q in fractions of the Qmax that is used to identify occasional floods on the seasonal flood wave | % / Qmax |  | doesn't have a strick physical meaning |  | значимый перепад расходов (для выбора значимых спадов/подъемов при отделении паводков) в долях от максимального расхода воды этого года |  | finds occasional flood superimposed on the seasonal flood
21 | SignDelta1 | signratio2 | SignDelta*0.15 | significant change in Q in fractions of the Qmax that is used to identify local maximums on the occasional floods graphs on the seasonal flood wave | % / Qmax |  | doesn't have a strick physical meaning |  | значимый перепад для поиска лок.максимума
22 | FlagGaps | gapflag | -999 | The gap marker in the initial Q series |  |  |  |  | каким образом обозначаются пропуски в рядах | technical
23 | PavRate | floodratio | 0.1 | significant volume of the occasional flood in fractions of the seasonal flood volume that is considered in the analysis | % / Vol of seasflood |  | doesn't have a strick physical meaning |  | доля от объема половодья когда паводок считается стоющим внимания |  | calculate occasional floods parameters
24 | InterpolStep | gaplen | 2 | the progamm hasa permission to interpolate to fill the gaps in the initial Q series if there is not more then InterpolStep gaps in the row | days |  |  |  | предельное количество ячеек с пропусками подряд, которые заполяются интерполяцией | technical
25 | Tcr2 | snowtemp | 2 | Нужны ли параметры, выделенные оранжевым? Если задан режим ismountain = TRUE, нельзя ли использовать в качестве них другие параметры? Скажем, вместо polkolMount1 просто polkol1 | [6 empty] | Mountains
26 | gradabs | gradabs | 1000
27 | ModeMountain | mntmode | 0
28 | pgrad | mntgrad | 2 |  | % |  |  |  | Критический градиент изменения суточного расхода воды характерный для «базисной волны» сезонного половодья горных рек, сформированной таянием снега и льда в бассйене, выраженный в долях от расхода предшествующего дня
29 | polkolMount1 | mntavgdays | 30 | [5 empty] | Окно осреднения расхода воды для проверки 3-го критерия начала половодья в горном режиме
30 | polkolMount2 | mntratiodays | 5 | [5 empty] | Период времени в течении которого средние расходы воды за каждые polkolMount(1) дней превышают предшествующий половодью меженный уровень как минимум в в polgradMount раз
31 | polgradMount | mntratio | 150 |  | % |  |  |  | Во сколько раз средний расход воды за каждые последовательно polkolMount(1) дней в течение общего периода polkolMount(2) превышают предшествующий половодью меженный уровень
(𝑄(𝑛−1)−𝑄(𝑛))/𝑄(𝑛−1) ∗100%
(𝑄_𝑔𝑟 (1)−𝑄_𝑔𝑟 (𝑓𝑙𝑜𝑜𝑑𝑒𝑛𝑑))/𝑄𝑔𝑟(1) ∗100%
(𝑄(𝑛−1)−𝑄(𝑛))/𝑄(𝑛−1) ∗100%
(𝑄 ̅(𝑝𝑜𝑙𝑘𝑜𝑙(3)))/𝑄(1)
Note on B30: Microsoft Office User: Ye;

## values
region | winmon | grad1 | grad2 | gratio | ftmon1 | ftmon2 | ftrisedays1 | ftrisedays2 | ftdays | ftrise | ftratio | ftrecdays | precdays | frostdays | windays | floodprec | floodtemp | frosttemp | wintemp | signratio1 | signratio2 | gapflag | floodratio | gaplen | snowtemp | gradabs | mntmode | mntgrad | mntavgdays | mntratiodays | mntratio
Midplain | 11 | 1 | 13 | 1500 | 1 | 5 | 5 | 15 | 25 | 10 | 6 | 90 | 2 | 5 | 5 | 0.2 | 0 | -5 | -1 | 0.01 | 0.0015 | -999 | 0.001 | 15 | 2 | 1000 | 0 | 2 | 30 | 5 | 1.5
Caucasus | 10 | 2 | 13 | 1200 | 2 | 4 | 5 | 25 | 30 | 10 | 6 | 80 | 2 | 5 | 5 | 0.2 | 0 | -5 | -1 | 0.015 | 0.00225 | -999 | 0.002 | 13 | 2 | 900 | 1 | 4 | 20 | 4 | 2.5
Urals | 11 | 1 | 10 | 1100 | 1 | 5 | 4 | 20 | 30 | 8 | 6 | 85 | 2 | 4 | 5 | 0.2 | 0 | -4 | -1 | 0.01 | 0.0015 | -999 | 0.002 | 14 | 2 | 950 | 1 | 3 | 25 | 4 | 2.5